## технические характеристики
| Технические параметры светильников | Светодиодный светильник для освещения стадионов и спортивных площадокв ДСП 02-520-50-Д120 520 Вт, 62561Лм, IP 66
| Потребляемая мощность в номинальном режиме, Вт | 520
| Напряжение питающей сети, В | 110 - 285 АС
| Частота питающей сети, Гц | 47-63
| Коэффициент мощности (cos φ), не менее | 0.96
| Потребляемый ток светильника не более, А | 2.4
ставим расчетные при тк 25 градусов | Рабочий ток светодиодов, А | 0.7
ставим расчетные при тк 25 градусов | Класс защиты от поражения электрическим током | 1
| Производитель светодиодов | NICHIA
| Количество светодиодов, шт | 240
| Световой поток светодиодов (Tj=25°C), Лм | 76800*
| Световой поток светильника (Та=25°С), Лм | 62561**
| Цветовая температура, К | 4700 - 5300
| Индекс цветопередачи | Ra >70
| Пульсации светового потока не более | 1%
| Тип кривой силы света | Д-косинусная 120˚
| Температура эксплуатации, °C | от -40 до +50
| Вид климатического исполнения | У1
| Степень защиты от воздействия окружающей среды | IP66
| Корпус светильника | сплав алюминия с полимерным покрытием
| Материал рассеивателя | каленое стекло
| Крепление | поворотный кронштейн
| Габаритные размеры светильника,мм | 440х430х470
см. график в дата шит на ИПС | Масса светильника не более,кг | 30
| Ресурс работы светильника, ч | 50000
см. данные из дата шита ипс | Заводская гарантия на светильник | 5 лет
* - световой поток светодиодов при температуре кристалла 25°C (Data Sheet)
** - световой поток светильника при температуре окружающей среды 25°C
см. данные LM80 светодиода