## технические характеристики
| Технические параметры светильников | Светодиодный офисный светильник ССВ 41-4500-А50 41 Вт, 4446 Лм, IP 20
| Потребляемая мощность в номинальном режиме, Вт | 41
| Напряжение питающей сети, В | 176 - 264 АС
| Частота питающей сети, Гц | 47-63
| Коэффициент мощности (cos φ), не менее | 0.96
| Потребляемый ток светильника не более, А | 0.19
ставим расчетные при тк 25 градусов | Рабочий ток светодиодов, А | 0.117
ставим расчетные при тк 25 градусов | Класс защиты от поражения электрическим током | 1
| Производитель светодиодов | Nichia
| Количество светодиодов, шт | 54
| Световой поток светодиодов (Tj=25°C), Лм | 5670*
| Световой поток светильника (Та=25°С), Лм | 4446**
| Цветовая температура, К | 4700 - 5300
| Индекс цветопередачи | Ra >80
| Пульсации светового потока не более | 1%
| Тип кривой силы света | Д-косинусная
| Температура эксплуатации, °C | от 0 до +40
| Вид климатического исполнения | УХЛ4
| Степень защиты от воздействия окружающей среды | IP20
| Корпус светильника | оцинкованный металл с полимерным покрытием
| Материал рассеивателя | призматический полистирол
| Крепление | встраиваемый/накладной
| Габаритные размеры светильника,мм | 595х595х40
см. график в дата шит на ИПС | Масса светильника не более,кг | 3.5
| Ресурс работы светильника, не менее,ч | 50000
см. данные из дата шита ипс | Заводская гарантия на светильник | 3 года
* - световой поток светодиодов при температуре кристалла 25°C (Data Sheet)
** - световой поток светильника при температуре окружающей среды 25°C
см. данные LM80 светодиода