## технические параметры
Технические параметры светильников | Промышленный светодиодный светильник ДПП 11-260-50-Г65 260Вт; 30273Лм; IP66.
Потребляемая мощность в номинальном режиме, Вт | 260
Напряжение питающей сети, В | 110 - 285 АС
Частота питающей сети, Гц | 47-63
Коэффициент мощности (cos φ), не менее | 0.96
Потребляемый ток светильника не более, А | 1.22
Рабочий ток светодиодов, А | 0.7
Класс защиты от поражения электрическим током | 1
Производитель светодиодов | Nichia
Количество светодиодов, шт | 120
Световой поток светодиодов , Лм | 38400*
Световой поток светильника, Лм | 30273**
Цветовая температура, К | 4700 - 5300
Индекс цветопередачи | Ra >70
Пульсации светового потока не более | 1%
Тип кривой силы света | Г65-глубокая 65˚
Температура эксплуатации, °C | от -40 до +50
Вид климатического исполнения | У2
Степень защиты от воздействия окружающей среды | IP66
Корпус светильника | сплав алюминия (с анодированным или полимерным покрытием)
Материал рассеивателя | оптика Ledil (ПММА)
Крепление | поворотный кронштейн
Габаритные размеры светильника,мм | 790х220х190
Масса светильника не более,кг | 11.5
Ресурс работы светильника, ч не менее | 50000
Заводская гарантия на светильник | 5 лет