## технические характеристики
| Технические параметры светильников | Светильник для жилых и общественных помещений ДВО 03-22-50 22 Вт, 2378 Лм, IP 20 | Светильник для жилых и общественных помещений ДВО 03-22-50 22 Вт, 2378 Лм, IP 65
| Потребляемая мощность в номинальном режиме, Вт | 22 | 22
| Напряжение питающей сети, В | 176 - 264 АС | 176 - 264 АС
| Частота питающей сети, Гц | 47-63 | 47-63
| Коэффициент мощности (cos φ), не менее | 0.96 | 0.96
| Потребляемый ток светильника не более, А | 0.1 | 0.1
ставим расчетные при тк 25 градусов | Рабочий ток светодиодов, А | 0.117 | 0.117
ставим расчетные при тк 25 градусов | Класс защиты от поражения электрическим током | 1 | 1
| Производитель светодиодов | Nichia | Nichia
| Количество светодиодов, шт | 27 | 27
| Световой поток светодиодов (Tj=25°C), Лм | 2835* | 2835*
| Световой поток светильника (Та=25°С), Лм | 2378** | 2378**
| Цветовая температура, К | 4700-5300 | 4700-5300
| Индекс цветопередачи | Ra >80 | Ra >80
| Пульсации светового потока не более | 1% | 1%
| Тип кривой силы света | Д-косинусная | Д-косинусная
| Температура эксплуатации, °C | от 0 до +40 | от -40 до +50
| Вид климатического исполнения | УХЛ4 | У2
| Степень защиты от воздействия окружающей среды | IP20 | IP65
| Корпус светильника | сплав алюминия с полимерным покрытием | сплав алюминия с полимерным покрытием
| Материал рассеивателя | опаловый ПММА 2 мм | опаловый ПММА 2 мм
| Крепление | встраиваемый | встраиваемый
| Габаритные размеры светильника,мм | Ø200х70 | Ø200х70
см. график в дата шит на ИПС | Масса светильника не более,кг | 1 | 1
| Ресурс работы светильника, не менее ,ч | 50000 | 50000
см. данные из дата шита ипс | Заводская гарантия на светильник | 3 года | 3 года
* - световой поток светодиодов при температуре кристалла 25°C (Data Sheet)
** - световой поток светильника при температуре окружающей среды 25°C
см. данные LM80 светодиода