## технические характеристики
| Технические параметры светильников | Светильник для парковых зон FGL 01-15-50-S 15 Вт, 600 Лм, IP 66
| Потребляемая мощность в номинальном режиме, Вт | 15
| Напряжение питающей сети, В | 25,5-38,5 АС
| Частота питающей сети, Гц | 47-63
| Коэффициент мощности (cos φ), не менее | 0.96
| Потребляемый ток светильника не более, А | 0.373
ставим расчетные при тк 25 градусов | Рабочий ток светодиодов, А | 0.07
ставим расчетные при тк 25 градусов | Класс защиты от поражения электрическим током | 1
| Производитель светодиодов | Nichia
| Количество светодиодов, шт | 70
| Световой поток светодиодов (Tj=25°C), Лм | 2000*
| Световой поток светильника (Та=25°С), Лм | 600**
| Цветовая температура, К | 4700 - 5300
| Индекс цветопередачи | Ra >80
| Пульсации светового потока не более | 1%
| Тип кривой силы света | S-специальная
| Температура эксплуатации, °C | от -40 до +50
| Вид климатического исполнения | У1
| Степень защиты от воздействия окружающей среды | IP66
| Корпус светильника | нержавеющий металл
| Материал рассеивателя | опаловый поликарбонат 3 мм
| Крепление | напольное
| Габаритные размеры светильника,мм | Ø76х540
см. график в дата шит на ИПС | Масса светильника не более,кг | 4
| Ресурс работы светильника, ч не менее | 50000
см. данные из дата шита ипс | Заводская гарантия на светильник | 3 года
* - световой поток светодиодов при температуре кристалла 25°C (Data Sheet)
** - световой поток светильника при температуре окружающей среды 25°C
см. данные LM80 светодиода