## технические параметры
Технические параметры светильников | Промышленный светодиодный светильник ДПП 04-52-50-Г65 52Вт; 6041 Лм; IP65.
Потребляемая мощность в номинальном режиме, Вт | 52
Напряжение питающей сети, В | 176 - 264 АС
Частота питающей сети, Гц | 45-65
Коэффициент мощности (cos φ), не менее | 0.96
Потребляемый ток светильника не более, А | 0.24
Рабочий ток светодиодов, А | 0.7
Класс защиты от поражения электрическим током | 1
Производитель светодиодов | Nichia
Количество светодиодов, шт | 24
Световой поток светодиодов (Tj=25°C), Лм | 7680*
Световой поток светильника (Та=25°С), Лм | 6041**
Цветовая температура, К | 4700 - 5300
Индекс цветопередачи | Ra >70
Пульсации светового потока не более | 1%
Тип кривой силы света | Г65-глубокая 65˚
Температура эксплуатации, °C | от -40 до +50
Вид климатического исполнения | У2
Степень защиты от воздействия окружающей среды | IP66
Корпус светильника | сплав алюминия (с анодированным или полимерным покрытием)
Материал рассеивателя | оптика Ledil (ПММА)
Крепление | поворотный кронштейн
Габаритные размеры светильника,мм | 290х250х200
Масса светильника не более,кг | 4.5
Ресурс работы светильника, ч не менее | 50000
Заводская гарантия на светильник | 3 года
* - световой поток светодиодов при температуре кристалла 25°C (Data Sheet)
** - световой поток светильника при температуре окружающей среды 25°C